## Двигатель · Engine
V8 5.0
Гоночный атмосферный двигатель / Naturally aspirated racing engine
Параметр | Значение | Parameter | Value
Тип | бензиновый, атмосферный, V8, развал 60° | Type | petrol, naturally aspirated, V8, 60° bank angle
Рабочий объём | 4 999 см³ | Displacement | 4,999 cc
Диаметр × ход | 92,0 × 94,0 мм | Bore × stroke | 92.0 × 94.0 mm
Степень сжатия | 12,5 : 1 | Compression ratio | 12.5 : 1
Мощность | ≈ 470 кВт (640 л. с.) при 7 500 мин⁻¹ | Power | ≈ 470 kW (640 hp) at 7,500 rpm
Крутящий момент | ≈ 610 Н·м при 6 000 мин⁻¹ | Torque | ≈ 610 N·m at 6,000 rpm
Газораспределение | DOHC, 32 клапана, привод цепями | Valvetrain | DOHC, 32 valves, chain drive
Питание | распределённый впрыск, 8 дроссельных заслонок | Fuel system | port injection, 8 throttle bodies
Зажигание | индивидуальная катушка на каждой свече | Ignition | individual coil on every plug
Смазка | сухой картер, 4-секционный насос | Lubrication | dry sump, 4-stage pump
Порядок работы | 1‑5‑4‑8‑7‑2‑6‑3 | Firing order | 1‑5‑4‑8‑7‑2‑6‑3
Масса | ≈ 150 кг без масла | Weight | ≈ 150 kg dry
Характеристики типичны для гоночных V8 этого класса. Модель — наглядная реконструкция по фотографии, размеры деталей приближённые.
Figures are typical for racing V8s of this class. The model is an illustrative reconstruction from a photograph; part dimensions are approximate.

## Спецификация
Поз. | Узел | Деталь | Кол-во | Материал | Назначение | Как работает | Параметры
01 | Блок цилиндров
1.01 | Блок цилиндров | Блок цилиндров | 1 | Алюминиевый сплав, литьё с термообработкой | Держит цилиндры в точном положении, воспринимает давление газов и нагрузки от коленчатого вала. К нему крепятся все остальные узлы. | Два ряда по четыре цилиндра стоят под углом 60°. Рубашка охлаждения вокруг цилиндров отводит тепло, продольная масляная магистраль подаёт масло к коренным подшипникам. Рёбра на стенках картера добавляют жёсткости без лишней массы. | Развал рядов: 60° Расстояние между цилиндрами: 106 мм Смещение рядов: 22 мм Масса отливки: ≈ 38 кг
1.02 | Блок цилиндров | Гильзы цилиндров | 8 | Алюминий с покрытием никасил (никель + карбид кремния) | Образуют рабочую поверхность цилиндра, по которой скользят поршень и кольца. | Твёрдое никель-карбид-кремниевое покрытие толщиной несколько сотых миллиметра почти не изнашивается и хорошо удерживает масляную плёнку. Сетка тонких рисок после хонингования держит масло и помогает кольцам приработаться. | Диаметр цилиндра: 92,0 мм Покрытие: 0,05–0,08 мм Обработка: плосковершинное хонингование
1.03 | Блок цилиндров | Крышки коренных подшипников | 5 | Стальная поковка | Вместе с перегородками блока образуют опоры (постели) коленчатого вала. | Каждая крышка стянута вертикальными болтами и поперечными стяжками через стенки картера. Такое крепление не даёт опоре «дышать» на высоких оборотах и сохраняет соосность всех пяти постелей. | Крепление: 2 вертикальных + 2 поперечных болта Диаметр постели: 64 мм
1.04 | Блок цилиндров | Датчики детонации | 2 | Пьезоэлемент в стальном корпусе | Замечают детонацию — взрывное сгорание смеси, которое за секунды разрушает поршни. | Пьезокристалл превращает вибрацию блока в электрический сигнал. Блок управления выделяет в нём характерную частоту детонации и сразу уменьшает опережение зажигания в том цилиндре, где она возникла. | Принцип: пьезоэлектрический, широкополосный Размещение: по одному на ряд
02 | Кривошипно-шатунный механизм
2.01 | Кривошипно-шатунный механизм | Коленчатый вал | 1 | Легированная сталь, поковка, азотирование | Собирает усилия от восьми шатунов и отдаёт крутящий момент на маховик и привод агрегатов. | Пять коренных шеек лежат в постелях блока, четыре кривошипа развёрнуты на 90° (крестообразная схема). Каждая шатунная шейка разделена на две половины со смещением 30°, поэтому при развале 60° вспышки идут равномерно, через каждые 90° поворота. Противовесы уравновешивают вращающиеся массы. | Радиус кривошипа: 47 мм (ход 94 мм) Коренные шейки: 5 × Ø60 мм Шатунные шейки: 8 × Ø50 мм, разнос 30° Масса: ≈ 17 кг
2.02 | Кривошипно-шатунный механизм | Шатуны | 8 | Легированная сталь, H-профиль | Связывают поршень с коленчатым валом и передают усилие в обе стороны: при рабочем ходе и при торможении поршня в мёртвых точках. | Верхняя головка качается на поршневом пальце, нижняя, разъёмная, охватывает шатунную шейку через тонкостенные вкладыши. На 7 500 мин⁻¹ силы инерции тянут крышку шатуна с усилием около двух тонн, поэтому её стягивают высокопрочными болтами. | Длина между осями: 150 мм Масса: ≈ 560 г Вкладыши: трёхслойные, свинцовая бронза
2.03 | Кривошипно-шатунный механизм | Поршни | 8 | Кованый алюминиевый сплав, покрытие юбки | Воспринимают давление газов в цилиндре и передают его через палец на шатун. | Короткая юбка и тонкое днище снижают массу: на высоких оборотах каждый лишний грамм нагружает шатун и подшипники. Юбка покрыта антифрикционным составом, днище снизу охлаждается струёй масла. | Диаметр: 92,0 мм Компрессионная высота: 31 мм Масса с пальцем: ≈ 380 г Средняя скорость на 7 500 мин⁻¹: 23,5 м/с
2.04 | Кривошипно-шатунный механизм | Поршневые кольца | 8 комплектов по 3 | Сталь с азотированием, чугун | Уплотняют зазор между поршнем и цилиндром: не пропускают газы вниз, а масло вверх. | Верхнее компрессионное кольцо прижимается к стенке давлением газов, второе доуплотняет и снимает излишки масла, нижнее маслосъёмное оставляет на зеркале цилиндра лишь тонкую плёнку. Гоночные кольца тонкие, около миллиметра, чтобы меньше было трения. | Высота колец: 1,0 / 1,2 / 2,0 мм Комплект: 2 компрессионных + маслосъёмное
2.05 | Кривошипно-шатунный механизм | Поршневые пальцы | 8 | Инструментальная сталь, алмазоподобное покрытие | Шарнирно соединяют поршень с верхней головкой шатуна. | Палец плавающий: свободно поворачивается и в бобышках поршня, и во втулке шатуна, поэтому изнашивается равномерно. От смещения вдоль оси его держат стопорные кольца, покрытие снижает трение и защищает от задиров. | Диаметр: 22 мм Длина: 58 мм Фиксация: 2 стопорных кольца
2.06 | Кривошипно-шатунный механизм | Балансирный вал | 1 | Сталь, эксцентриковые грузы | Гасит вибрацию, которую создаёт V8 с развалом 60°. | При таком развале силы инерции поршней складываются в момент, который противовесы коленвала компенсируют лишь наполовину. Вал с грузами вращается с частотой коленвала в обратную сторону и создаёт равный противоположный момент. Двигатель работает ровно, опоры и навесные агрегаты не страдают от тряски. | Частота вращения: равна частоте коленвала Направление: встречное Размещение: в развале блока
03 | Головка блока, правый ряд
3.01 | Головка блока, правый ряд | Прокладка головки блока | 1 | Многослойная сталь с эластомерным покрытием | Герметизирует стык головки и блока: держит давление сгорания и не даёт смешаться охлаждающей жидкости и маслу. | Несколько тонких стальных листов с выштамповками вокруг цилиндров работают как пружины и выдерживают давление сгорания около 100 бар. Отверстия каналов охлаждения подобраны так, чтобы жидкость шла через головку в нужном направлении. | Толщина в сжатом виде: 1,2 мм Слоёв: 3–5
3.02 | Головка блока, правый ряд | Головка блока цилиндров | 1 | Алюминиевый сплав, литьё в кокиль, термообработка | Образует камеры сгорания и каналы, по которым смесь поступает в цилиндры, а отработавшие газы выходят. | Шатровая камера сгорания с четырьмя клапанами и свечой по центру даёт быстрое и полное сгорание. Каналы профилированы и отполированы для лучшего наполнения на высоких оборотах. Сёдла и направляющие клапанов запрессованы из износостойких сплавов. | Клапанов на цилиндр: 4 Угол между клапанами: 30° Масса: ≈ 14 кг
3.03 | Головка блока, правый ряд | Впускные клапаны | 8 | Титановый сплав | Открывают путь свежей смеси в цилиндр на такте впуска. | Тарелка садится на седло и запирает цилиндр. Открывает клапан кулачок распредвала, закрывает пружина. Лёгкий титан позволяет клапану успевать за кулачком на высоких оборотах. Впускные клапаны крупнее выпускных, потому что смеси нужно большее проходное сечение. | Диаметр тарелки: 37 мм Диаметр стержня: 6 мм Подъём: 11,5 мм
3.04 | Головка блока, правый ряд | Выпускные клапаны | 8 | Жаропрочный никелевый сплав | Выпускают отработавшие газы из цилиндра в выпускной коллектор. | Работают в самых тяжёлых условиях: тарелку омывают газы температурой до 900 °C. Тепло уходит через седло и направляющую в охлаждаемую головку. Клапан открывается ещё до прихода поршня в нижнюю мёртвую точку, чтобы давление в цилиндре успело упасть. | Диаметр тарелки: 32 мм Подъём: 11,5 мм Температура тарелки: до 800–900 °C
3.05 | Головка блока, правый ряд | Клапанные пружины | 16 | Кремнехромистая сталь, дробеструйный наклёп | Закрывают клапан и прижимают привод к кулачку, чтобы клапан точно повторял его профиль. | Тарелка с двумя сухарями фиксирует пружину на стержне клапана. На 7 500 мин⁻¹ клапан открывается и закрывается 62 раза в секунду: слабая пружина позволила бы ему «зависнуть» открытым и встретиться с поршнем. | Усилие на седле: ≈ 400 Н Усилие при полном подъёме: ≈ 1 000 Н
3.06 | Головка блока, правый ряд | Толкатели | 16 | Сталь, алмазоподобное покрытие | Передают усилие кулачка на стержень клапана и принимают на себя боковую нагрузку. | Стаканчиковый толкатель скользит в расточке головки. Тепловой зазор выставляется калиброванной шайбой. Без гидрокомпенсаторов привод легче и жёстче, а это важно на высоких оборотах. | Диаметр: 31 мм Тепловой зазор: 0,20–0,30 мм
3.07 | Головка блока, правый ряд | Распределительный вал впуска | 1 | Легированная сталь, закалка ТВЧ | Открывает и закрывает впускные клапаны ряда в строгом согласовании с поршнями. | Вал вращается вдвое медленнее коленчатого: за два оборота коленвала (полный цикл) каждый клапан открывается один раз. Форма кулачка задаёт момент открытия, продолжительность и высоту подъёма, и от неё во многом зависит характер двигателя. | Открытие: за 30° до ВМТ Закрытие: через 60° после НМТ Продолжительность: 270° по коленвалу Подъём клапана: 11,5 мм
3.08 | Головка блока, правый ряд | Распределительный вал выпуска | 1 | Легированная сталь, закалка ТВЧ | Управляет выпускными клапанами ряда. | Выпуск открывается за 70° до нижней мёртвой точки, пока давление в цилиндре ещё высокое, и газы вылетают сами. Закрывается он уже после ВМТ, когда впуск открыт: во время этого перекрытия поток выхлопа помогает втянуть свежую смесь. | Открытие: за 70° до НМТ Закрытие: через 30° после ВМТ Продолжительность: 280° по коленвалу Перекрытие фаз: 60°
3.09 | Головка блока, правый ряд | Крышки опор распредвалов | 5 | Алюминиевый сплав | Удерживают распределительные валы в опорах головки. | Каждая крышка обработана в сборе с головкой, поэтому ставится только на своё место и только в своём направлении. Через опоры под давлением подаётся масло к шейкам валов. | Крепление: 4 болта на крышку Шейки распредвалов: Ø26 мм
3.10 | Головка блока, правый ряд | Болты головки блока | 10 | Высокопрочная хромомолибденовая сталь | Прижимают головку к блоку через прокладку с усилием, при котором газы не прорываются наружу. | Затягиваются в несколько приёмов от центра к краям, до заданного момента и угла. Длинный болт растягивается как пружина и сохраняет прижатие при нагреве и давлении вспышек. | Резьба: M11 × 1,5 Усилие затяжки: ≈ 80 кН на болт
3.11 | Головка блока, правый ряд | Свечи зажигания | 4 | Иридиевый электрод, керамический изолятор | Поджигают смесь в камере сгорания искрой в точно рассчитанный момент. | Высокое напряжение от катушки пробивает зазор между электродами. Гоночные свечи «холодные»: быстро отводят тепло в головку, чтобы электрод не перегревался и не поджигал смесь раньше искры. Тонкий иридиевый электрод даёт стабильную искру. | Резьба: M10 × 1,0 Зазор: 0,6 мм Напряжение пробоя: до 35 кВ
3.12 | Головка блока, правый ряд | Клапанная крышка | 1 | Углепластик, саржевое плетение | Закрывает привод клапанов сверху, держит масло внутри и не пускает грязь. | Крышка выклеена из углеродной ткани на эпоксидном связующем: она в несколько раз легче алюминиевой и выдерживает температуру головки. По периметру уплотнение, в центре колодцы для катушек зажигания. | Масса: ≈ 0,7 кг Технология: препрег, автоклав
3.13 | Головка блока, правый ряд | Катушки зажигания | 4 | Пластиковый корпус, эпоксидная заливка | Превращают бортовые 14 В в десятки киловольт для искры на свече. | Каждая катушка стоит прямо на своей свече: нет высоковольтных проводов, потерь и помех. Блок управления несколько миллисекунд накапливает энергию в катушке и прерывает ток точно в момент зажигания, тогда во вторичной обмотке возникает импульс высокого напряжения. | Выходное напряжение: до 40 кВ Время накопления: ≈ 2–3 мс
04 | Головка блока, левый ряд
4.01 | Головка блока, левый ряд | Прокладка головки блока | 1 | Многослойная сталь с эластомерным покрытием | Герметизирует стык головки и блока: держит давление сгорания и не даёт смешаться охлаждающей жидкости и маслу. | Несколько тонких стальных листов с выштамповками вокруг цилиндров работают как пружины и выдерживают давление сгорания около 100 бар. Отверстия каналов охлаждения подобраны так, чтобы жидкость шла через головку в нужном направлении. | Толщина в сжатом виде: 1,2 мм Слоёв: 3–5
4.02 | Головка блока, левый ряд | Головка блока цилиндров | 1 | Алюминиевый сплав, литьё в кокиль, термообработка | Образует камеры сгорания и каналы, по которым смесь поступает в цилиндры, а отработавшие газы выходят. | Шатровая камера сгорания с четырьмя клапанами и свечой по центру даёт быстрое и полное сгорание. Каналы профилированы и отполированы для лучшего наполнения на высоких оборотах. Сёдла и направляющие клапанов запрессованы из износостойких сплавов. | Клапанов на цилиндр: 4 Угол между клапанами: 30° Масса: ≈ 14 кг
4.03 | Головка блока, левый ряд | Впускные клапаны | 8 | Титановый сплав | Открывают путь свежей смеси в цилиндр на такте впуска. | Тарелка садится на седло и запирает цилиндр. Открывает клапан кулачок распредвала, закрывает пружина. Лёгкий титан позволяет клапану успевать за кулачком на высоких оборотах. Впускные клапаны крупнее выпускных, потому что смеси нужно большее проходное сечение. | Диаметр тарелки: 37 мм Диаметр стержня: 6 мм Подъём: 11,5 мм
4.04 | Головка блока, левый ряд | Выпускные клапаны | 8 | Жаропрочный никелевый сплав | Выпускают отработавшие газы из цилиндра в выпускной коллектор. | Работают в самых тяжёлых условиях: тарелку омывают газы температурой до 900 °C. Тепло уходит через седло и направляющую в охлаждаемую головку. Клапан открывается ещё до прихода поршня в нижнюю мёртвую точку, чтобы давление в цилиндре успело упасть. | Диаметр тарелки: 32 мм Подъём: 11,5 мм Температура тарелки: до 800–900 °C
4.05 | Головка блока, левый ряд | Клапанные пружины | 16 | Кремнехромистая сталь, дробеструйный наклёп | Закрывают клапан и прижимают привод к кулачку, чтобы клапан точно повторял его профиль. | Тарелка с двумя сухарями фиксирует пружину на стержне клапана. На 7 500 мин⁻¹ клапан открывается и закрывается 62 раза в секунду: слабая пружина позволила бы ему «зависнуть» открытым и встретиться с поршнем. | Усилие на седле: ≈ 400 Н Усилие при полном подъёме: ≈ 1 000 Н
4.06 | Головка блока, левый ряд | Толкатели | 16 | Сталь, алмазоподобное покрытие | Передают усилие кулачка на стержень клапана и принимают на себя боковую нагрузку. | Стаканчиковый толкатель скользит в расточке головки. Тепловой зазор выставляется калиброванной шайбой. Без гидрокомпенсаторов привод легче и жёстче, а это важно на высоких оборотах. | Диаметр: 31 мм Тепловой зазор: 0,20–0,30 мм
4.07 | Головка блока, левый ряд | Распределительный вал впуска | 1 | Легированная сталь, закалка ТВЧ | Открывает и закрывает впускные клапаны ряда в строгом согласовании с поршнями. | Вал вращается вдвое медленнее коленчатого: за два оборота коленвала (полный цикл) каждый клапан открывается один раз. Форма кулачка задаёт момент открытия, продолжительность и высоту подъёма, и от неё во многом зависит характер двигателя. | Открытие: за 30° до ВМТ Закрытие: через 60° после НМТ Продолжительность: 270° по коленвалу Подъём клапана: 11,5 мм
4.08 | Головка блока, левый ряд | Распределительный вал выпуска | 1 | Легированная сталь, закалка ТВЧ | Управляет выпускными клапанами ряда. | Выпуск открывается за 70° до нижней мёртвой точки, пока давление в цилиндре ещё высокое, и газы вылетают сами. Закрывается он уже после ВМТ, когда впуск открыт: во время этого перекрытия поток выхлопа помогает втянуть свежую смесь. | Открытие: за 70° до НМТ Закрытие: через 30° после ВМТ Продолжительность: 280° по коленвалу Перекрытие фаз: 60°
4.09 | Головка блока, левый ряд | Крышки опор распредвалов | 5 | Алюминиевый сплав | Удерживают распределительные валы в опорах головки. | Каждая крышка обработана в сборе с головкой, поэтому ставится только на своё место и только в своём направлении. Через опоры под давлением подаётся масло к шейкам валов. | Крепление: 4 болта на крышку Шейки распредвалов: Ø26 мм
4.10 | Головка блока, левый ряд | Болты головки блока | 10 | Высокопрочная хромомолибденовая сталь | Прижимают головку к блоку через прокладку с усилием, при котором газы не прорываются наружу. | Затягиваются в несколько приёмов от центра к краям, до заданного момента и угла. Длинный болт растягивается как пружина и сохраняет прижатие при нагреве и давлении вспышек. | Резьба: M11 × 1,5 Усилие затяжки: ≈ 80 кН на болт
4.11 | Головка блока, левый ряд | Свечи зажигания | 4 | Иридиевый электрод, керамический изолятор | Поджигают смесь в камере сгорания искрой в точно рассчитанный момент. | Высокое напряжение от катушки пробивает зазор между электродами. Гоночные свечи «холодные»: быстро отводят тепло в головку, чтобы электрод не перегревался и не поджигал смесь раньше искры. Тонкий иридиевый электрод даёт стабильную искру. | Резьба: M10 × 1,0 Зазор: 0,6 мм Напряжение пробоя: до 35 кВ
4.12 | Головка блока, левый ряд | Клапанная крышка | 1 | Углепластик, саржевое плетение | Закрывает привод клапанов сверху, держит масло внутри и не пускает грязь. | Крышка выклеена из углеродной ткани на эпоксидном связующем: она в несколько раз легче алюминиевой и выдерживает температуру головки. По периметру уплотнение, в центре колодцы для катушек зажигания. | Масса: ≈ 0,7 кг Технология: препрег, автоклав
4.13 | Головка блока, левый ряд | Катушки зажигания | 4 | Пластиковый корпус, эпоксидная заливка | Превращают бортовые 14 В в десятки киловольт для искры на свече. | Каждая катушка стоит прямо на своей свече: нет высоковольтных проводов, потерь и помех. Блок управления несколько миллисекунд накапливает энергию в катушке и прерывает ток точно в момент зажигания, тогда во вторичной обмотке возникает импульс высокого напряжения. | Выходное напряжение: до 40 кВ Время накопления: ≈ 2–3 мс
05 | Впускная система
5.01 | Впускная система | Впускные раструбы | 8 | Углекомпозит | Плавно заводят воздух во впускной тракт и задают его настроенную длину. | Закруглённая кромка снижает сопротивление на входе. Длина раструба вместе с патрубком и каналом головки подобрана так, чтобы отражённая волна давления приходила к клапану в момент его открытия. Получается небольшой наддув без нагнетателя в нужном диапазоне оборотов. | Диаметр по кромке: ≈ 80 мм Длина тракта до клапана: ≈ 280 мм
5.02 | Впускная система | Блоки дроссельных заслонок | 2 (по 4 заслонки) | Алюминиевый сплав, анодирование | Регулируют количество воздуха, а значит, мощность двигателя. | Заслонка — поворотный диск в канале каждого цилиндра. От заслонки до клапана совсем близко, поэтому движение педали почти сразу меняет наполнение цилиндров. Все восемь заслонок синхронизированы общими осями. | Диаметр канала: 52 мм Заслонок: 8
5.03 | Впускная система | Впускные патрубки | 8 | Углепластик | Соединяют дроссельные заслонки с каналами головки блока. | Плавный изгиб и постепенное сужение ускоряют поток к клапану. На каждом патрубке есть гнездо форсунки. Углепластик лёгкий и плохо проводит тепло, поэтому воздух на впуске меньше нагревается. | Сечение у головки: Ø48 мм Масса: ≈ 80 г
5.04 | Впускная система | Привод дроссельных заслонок | 1 комплект | Сталь, алюминий | Передаёт движение от педали газа на оси заслонок обоих рядов. | Рычаги на осях соединены регулируемой тягой, поэтому заслонки обоих рядов открываются синхронно. Две независимые возвратные пружины закроют заслонки, даже если одна из них сломается. | Возвратных пружин: 2, с дублированием
5.05 | Впускная система | Датчик положения заслонок | 1 | Пластиковый корпус, бесконтактный датчик Холла | Сообщает блоку управления, насколько открыты заслонки. | По углу открытия и оборотам блок управления рассчитывает наполнение цилиндров и подбирает подачу топлива и угол зажигания. С индивидуальными заслонками это надёжнее, чем измерять разрежение во впуске. | Сигнал: 0,5–4,5 В Разрешение: ≈ 0,1°
06 | Топливная система
6.01 | Топливная система | Топливные рампы | 2 | Алюминиевый сплав, анодирование | Распределяют топливо по форсункам ряда и сглаживают пульсации давления. | Рампа — толстостенная трубка с гнёздами форсунок. Её объём работает как гидроаккумулятор: когда форсунки открываются, давление почти не падает, и каждая получает одинаковую порцию. | Рабочее давление: 4 бар Внутренний диаметр: 12 мм
6.02 | Топливная система | Топливные форсунки | 8 | Электромагнитный клапан в стальном корпусе | Впрыскивают бензин во впускной патрубок каждого цилиндра. | Блок управления открывает электромагнитный клапан на несколько миллисекунд, и количество топлива пропорционально времени открытия. Распылитель дробит струю на мелкие капли, которые быстро испаряются в потоке воздуха. | Производительность: ≈ 650 см³/мин Время открытия: 2–14 мс
6.03 | Топливная система | Регулятор давления топлива | 1 | Анодированный алюминий, мембрана | Держит давление в рампах постоянным, а излишки топлива возвращает в бак. | Пружина давит на мембрану, и та приоткрывает обратный канал, когда давление превышает настройку. Винт сверху задаёт усилие пружины. При постоянном давлении количество впрыснутого топлива зависит только от времени открытия форсунки. | Настройка: 4,0 бар Диапазон: 2,5–6 бар
6.04 | Топливная система | Топливопроводы и фитинги AN | 1 комплект | Шланги в оплётке из нержавеющей стали, анодированные фитинги | Подводят топливо к рампам, соединяют рампы между собой и отводят излишки к регулятору. | Шланг в стальной оплётке выдерживает давление и вибрацию, не боится бензина и жара. Фитинги стандарта AN уплотняются по конусу 37° без прокладок, их можно много раз разбирать. | Размер: AN-6, внутренний Ø ≈ 8 мм Уплотнение: конус 37°
07 | Выпускной коллектор, правый ряд
7.01 | Выпускной коллектор, правый ряд | Фланец коллектора | 1 | Нержавеющая сталь | Прижимает трубы коллектора к головке блока и несёт на себе всю конструкцию. | Толстый фрезерованный фланец не коробится при нагреве до сотен градусов, поэтому стык с головкой остаётся герметичным. Трубы вварены во фланец с обратной стороны, чтобы шов не мешал потоку. | Толщина: 8 мм Крепление: 8 шпилек M8
7.02 | Выпускной коллектор, правый ряд | Первичные трубы | 4 | Титан, стенка 0,9 мм | Отводят газы от каждого цилиндра к сборнику. | Длину и диаметр труб подбирают под рабочий диапазон оборотов: волна разрежения, отражённая от сборника, возвращается к клапану во время перекрытия фаз и помогает вытянуть остатки газов. Цвета побежалости у фланца — след нагрева титана. | Диаметр: 44 мм Настройка: 6 000–7 500 мин⁻¹ Температура газов: до 900 °C
7.03 | Выпускной коллектор, правый ряд | Сборник 4-в-1 | 1 | Титан | Объединяет четыре первичные трубы в одну. | Трубы сходятся под малым углом, конус плавно разгоняет поток. Каждый импульс выхлопа, проходя через сборник, создаёт разрежение в соседних трубах, и это помогает очищать цилиндры. На выходе хомут V-band для быстрого снятия. | Выходной диаметр: 76 мм Соединение: V-образный хомут
7.04 | Выпускной коллектор, правый ряд | Лямбда-зонд | 1 | Циркониевая керамика в стальном корпусе | Измеряет содержание кислорода в выхлопе, по нему судят о составе смеси. | Широкополосный датчик показывает точное соотношение воздуха и топлива. По нему настраивают топливные карты: на полной мощности смесь держат чуть богаче стехиометрической (λ ≈ 0,88), чтобы охладить камеру сгорания и защитить поршни. | Тип: широкополосный, 5 проводов Рабочая температура: ≈ 750 °C
7.05 | Выпускной коллектор, правый ряд | Шпильки и гайки | 8 | Жаропрочная сталь, гайки с медным покрытием | Крепят фланец коллектора к головке. | Шпильки остаются в головке, а гайки наворачиваются снаружи, поэтому резьбу в алюминии не приходится тревожить при каждом снятии. Медное покрытие не даёт гайкам прикипеть от температуры. | Резьба: M8 × 1,25 Момент затяжки: ≈ 22 Н·м
08 | Выпускной коллектор, левый ряд
8.01 | Выпускной коллектор, левый ряд | Фланец коллектора | 1 | Нержавеющая сталь | Прижимает трубы коллектора к головке блока и несёт на себе всю конструкцию. | Толстый фрезерованный фланец не коробится при нагреве до сотен градусов, поэтому стык с головкой остаётся герметичным. Трубы вварены во фланец с обратной стороны, чтобы шов не мешал потоку. | Толщина: 8 мм Крепление: 8 шпилек M8
8.02 | Выпускной коллектор, левый ряд | Первичные трубы | 4 | Титан, стенка 0,9 мм | Отводят газы от каждого цилиндра к сборнику. | Длину и диаметр труб подбирают под рабочий диапазон оборотов: волна разрежения, отражённая от сборника, возвращается к клапану во время перекрытия фаз и помогает вытянуть остатки газов. Цвета побежалости у фланца — след нагрева титана. | Диаметр: 44 мм Настройка: 6 000–7 500 мин⁻¹ Температура газов: до 900 °C
8.03 | Выпускной коллектор, левый ряд | Сборник 4-в-1 | 1 | Титан | Объединяет четыре первичные трубы в одну. | Трубы сходятся под малым углом, конус плавно разгоняет поток. Каждый импульс выхлопа, проходя через сборник, создаёт разрежение в соседних трубах, и это помогает очищать цилиндры. На выходе хомут V-band для быстрого снятия. | Выходной диаметр: 76 мм Соединение: V-образный хомут
8.04 | Выпускной коллектор, левый ряд | Лямбда-зонд | 1 | Циркониевая керамика в стальном корпусе | Измеряет содержание кислорода в выхлопе, по нему судят о составе смеси. | Широкополосный датчик показывает точное соотношение воздуха и топлива. По нему настраивают топливные карты: на полной мощности смесь держат чуть богаче стехиометрической (λ ≈ 0,88), чтобы охладить камеру сгорания и защитить поршни. | Тип: широкополосный, 5 проводов Рабочая температура: ≈ 750 °C
8.05 | Выпускной коллектор, левый ряд | Шпильки и гайки | 8 | Жаропрочная сталь, гайки с медным покрытием | Крепят фланец коллектора к головке. | Шпильки остаются в головке, а гайки наворачиваются снаружи, поэтому резьбу в алюминии не приходится тревожить при каждом снятии. Медное покрытие не даёт гайкам прикипеть от температуры. | Резьба: M8 × 1,25 Момент затяжки: ≈ 22 Н·м
09 | Привод газораспределения
9.01 | Привод газораспределения | Передняя крышка двигателя | 1 | Алюминиевый сплав, литьё | Закрывает цепной привод ГРМ, держит масло и служит основанием для водяного насоса и навесных агрегатов. | В крышку встроены улитка водяного насоса, сальник коленвала и гнёзда датчиков фаз. Болты по всему периметру равномерно прижимают её к блоку и головкам: стык должен оставаться сухим при любой температуре. | Болтов крепления: ≈ 30 Масса: ≈ 4,5 кг
9.02 | Привод газораспределения | Цепи привода распредвалов | 2 | Легированная сталь | Передают вращение от коленвала к распредвалам своего ряда. | Цепь почти не вытягивается за весь ресурс и работает в масле, поэтому фазы газораспределения не сбиваются. Звёздочки распредвалов вдвое больше ведущей: за два оборота коленвала распредвал делает один. | Шаг: 8 мм Передаточное число: 2 : 1
9.03 | Привод газораспределения | Звёздочки распредвалов | 4 | Сталь, закалка | Принимают движение от цепи и вращают распредвалы. | Звёздочка стоит на валу на штифте и центральном болте, поэтому её положение относительно кулачков задано однозначно. Для точной настройки фаз на гоночных моторах звёздочки делают с регулировочными пазами. | Зубьев: 36 Делительный диаметр: ≈ 92 мм
9.04 | Привод газораспределения | Ведущая звёздочка коленвала | 1 (двухрядная) | Сталь, закалка | Приводит обе цепи ГРМ от носка коленчатого вала. | Два венца на одной ступице, по одному на цепь каждого ряда. Звёздочка сидит на шпонке, так что положение коленвала и распредвалов связано однозначно. | Зубьев: 2 × 18 Посадка: шпонка и центральный болт
9.05 | Привод газораспределения | Успокоители и башмаки | 4 | Полиамид на стальном основании | Направляют цепи и гасят их поперечные колебания. | На ведущей ветви стоит неподвижный успокоитель, на ведомой — подвижный башмак, который поджимает натяжитель. Скользящая поверхность из полиамида работает в масле почти без износа. | Рабочая поверхность: полиамид На каждую цепь: 2 шт.
9.06 | Привод газораспределения | Гидронатяжители цепей | 2 | Алюминиевый корпус, стальной плунжер | Постоянно поддерживают натяжение цепей. | Плунжер выдвигается под действием пружины и давления масла из системы смазки. Обратный клапан не даёт ему быстро отступить, поэтому цепь не хлопает при резкой смене оборотов. | Ход плунжера: ≈ 12 мм Питание: масло из магистрали
9.07 | Привод газораспределения | Датчики положения распредвалов | 2 | Датчик Холла в пластиковом корпусе | Сообщают блоку управления, в каком такте находится каждый цилиндр. | За цикл коленвал делает два оборота, и по его датчику нельзя отличить сжатие от выпуска. Метки на распредвалах снимают эту неопределённость: блок управления точно знает, когда впрыскивать топливо и давать искру в каждом цилиндре. | Тип: датчик Холла Меток на валу: 4
10 | Навесное оборудование
10.01 | Навесное оборудование | Демпфер крутильных колебаний | 1 | Сталь, эластомер | Гасит крутильные колебания коленчатого вала и приводит ремень навесных агрегатов. | Под рывками вспышек коленвал закручивается как пружина, и на некоторых оборотах эти колебания входят в резонанс, способный его сломать. Инерционное кольцо на эластичном слое колеблется в противофазе и поглощает энергию. Наружный обод служит шкивом ремня. | Диаметр: 164 мм Ручьёв ремня: 6
10.02 | Навесное оборудование | Поликлиновой ремень | 1 | Синтетический каучук, арамидный корд | Передаёт вращение от шкива коленвала генератору и водяному насосу. | Продольные клиновые рёбра на внутренней стороне увеличивают площадь контакта со шкивами, поэтому ремень передаёт большую мощность при небольшом натяжении. Обратной стороной он огибает гладкие ролики, и одного ремня хватает на все шкивы. | Профиль: PK, 6 рёбер Ширина: 21 мм
10.03 | Навесное оборудование | Генератор | 1 | Алюминиевый корпус, медные обмотки | Вырабатывает электричество для блока управления, зажигания, топливного насоса и зарядки аккумулятора. | Ротор с обмоткой возбуждения наводит переменный ток в статоре, встроенные выпрямитель и регулятор выдают постоянные 14 В. Маленький шкив раскручивает генератор быстрее коленвала, поэтому он даёт ток и на низких оборотах. | Ток: до 90 А Передаточное число: ≈ 2,7
10.04 | Навесное оборудование | Водяной насос | 1 | Алюминиевый корпус, крыльчатка | Прокачивает охлаждающую жидкость через блок, головки и радиатор. | Центробежная крыльчатка разгоняет жидкость и направляет её в рубашку блока, а нагретая жидкость уходит из головок к радиатору. Улитка насоса отлита заодно с передней крышкой. | Подача: ≈ 250 л/мин на 7 000 мин⁻¹ Передаточное число: ≈ 1,6
10.05 | Навесное оборудование | Натяжитель ремня | 1 | Алюминиевый рычаг, спиральная пружина, подшипник | Поддерживает постоянное натяжение ремня. | Пружина поворачивает рычаг и прижимает ролик к ремню. Натяжитель выбирает удлинение ремня от нагрева и износа и гасит рывки при резкой смене оборотов. | Усилие натяжения: ≈ 300 Н
10.06 | Навесное оборудование | Обводной ролик | 1 | Сталь, закрытый подшипник | Направляет ремень и увеличивает угол обхвата соседних шкивов. | Гладкий ролик работает по обратной стороне ремня. Чем больше угол обхвата шкива, тем большую нагрузку он передаёт без проскальзывания. | Диаметр: 64 мм
10.07 | Навесное оборудование | Датчик положения коленвала | 1 | Индуктивный датчик | Главный датчик двигателя: сообщает положение и частоту вращения коленчатого вала. | Датчик считывает зубья задающего диска с пропуском. По пропуску блок управления находит ВМТ, по частоте импульсов — обороты, и с точностью до долей градуса рассчитывает моменты впрыска и искры. | Задающий диск: 60 − 2 зуба Тип: индуктивный
11 | Система смазки, сухой картер
11.01 | Система смазки, сухой картер | Поддон сухого картера | 1 | Алюминиевый сплав, литьё | Закрывает картер снизу и собирает стекающее масло к точкам откачки. | Поддон плоский, поэтому двигатель можно установить ниже и опустить центр масс машины. Перегородки и маслоприёмники в каждом отсеке не дают маслу скапливаться, штуцеры откачки выведены на бок. | Высота: ≈ 60 мм Точек откачки: 3
11.02 | Система смазки, сухой картер | Насос сухого картера | 1 | Алюминиевые секции, стальные роторы | Откачивает масло из картера в бак и подаёт его из бака в двигатель под давлением. | На общем валу четыре роторные секции: три откачивающие и одна нагнетающая. Откачивающие вместе перекачивают в несколько раз больше, чем подаёт нагнетающая, поэтому в картере нет лишнего масла и держится небольшое разрежение: меньше потерь на разбрызгивание и лучше работают кольца. | Секций: 1 нагнетающая + 3 откачивающие Давление масла: 5–6 бар
11.03 | Система смазки, сухой картер | Привод масляного насоса | 1 комплект | Зубчатый ремень с арамидным кордом, алюминиевые шкивы | Вращает масляный насос от коленчатого вала. | Зубчатый ремень не проскальзывает, поэтому подача насоса всегда пропорциональна оборотам. Шкив насоса больше ведущего: насос вращается примерно в 0,6 раза медленнее коленвала, и в роторах не возникает кавитации. | Передаточное число: ≈ 0,6 Профиль ремня: HTD, шаг 8 мм
11.04 | Система смазки, сухой картер | Маслопроводы откачки | 1 комплект | Шланги в стальной оплётке, фитинги AN | Соединяют точки откачки в поддоне с секциями насоса. | Откачивающие линии делают толще нагнетающей: вместе с маслом по ним идут картерные газы и пена. Фитинги с конусным уплотнением не текут от вибрации. | Откачка: AN-12 Нагнетание: AN-10
11.05 | Система смазки, сухой картер | Масляный фильтр | 1 | Стальной корпус, синтетический фильтроэлемент | Очищает масло от продуктов износа перед подачей к подшипникам. | Масло проходит через складчатый фильтроэлемент снаружи внутрь. Если элемент забьётся, перепускной клапан пустит масло в обход: плохо очищенное масло лучше, чем никакое. | Тонкость очистки: ≈ 20 мкм Перепускной клапан: ≈ 1 бар
11.06 | Система смазки, сухой картер | Датчик давления масла | 1 | Пьезорезистивный датчик | Постоянно измеряет давление масла в главной магистрали. | Падение давления — первый признак беды: масляного голодания в повороте, утечки или износа подшипников. Система сбора данных пишет давление в журнал, а при опасном падении зажигает сигнал у пилота. | Диапазон: 0–10 бар
12 | Маховик и сцепление
12.01 | Маховик и сцепление | Маховик | 1 | Сталь, облегчённый | Несёт пакет сцепления и зубчатый венец для стартера, сглаживает неравномерность вращения. | Гоночный маховик лёгкий и небольшой, поэтому двигатель быстрее набирает и сбрасывает обороты. Небольшую площадь дисков компенсирует многодисковое сцепление. | Диаметр: 184 мм Масса: ≈ 3 кг
12.02 | Маховик и сцепление | Ведомые диски | 3 | Металлокерамические накладки на стальной основе | Передают момент от маховика на первичный вал коробки передач. | Диски сидят на шлицах вала коробки. Три диска дают шесть поверхностей трения, поэтому сцепление малого диаметра передаёт весь момент мотора с запасом. Металлокерамика выдерживает высокие температуры при старте. | Диаметр: 140 мм Поверхностей трения: 6
12.03 | Маховик и сцепление | Промежуточные диски | 2 | Сталь | Разделяют ведомые диски и вращаются вместе с маховиком. | Выступы по наружному краю входят в пазы корзины: диски вращаются с маховиком, но могут смещаться вдоль оси, когда сцепление выключают. | Толщина: ≈ 3 мм
12.04 | Маховик и сцепление | Корзина сцепления | 1 | Алюминиевый сплав, стальная диафрагменная пружина | Сжимает пакет дисков и отпускает его при нажатии на педаль. | Диафрагменная пружина через нажимной диск стягивает пакет. Выжимной подшипник давит на её лепестки, пружина прогибается и отпускает диски, и двигатель отсоединяется от коробки. | Усилие пружины: ≈ 6 кН
12.05 | Маховик и сцепление | Болты маховика и корзины | 14 (8 + 6) | Высокопрочная сталь | Крепят маховик к фланцу коленвала, а корзину к маховику. | Болты маховика принимают каждый рывок трансмиссии, поэтому их затягивают с контролем момента и фиксируют анаэробным составом. | Болтов маховика: 8 × M10 Болтов корзины: 6 × M8
13 | Электроника и проводка
13.01 | Электроника и проводка | Блок управления двигателем | 1 | Алюминиевый корпус с рёбрами, многослойная плата | Управляет впрыском топлива, зажиганием и ограничением оборотов по сигналам датчиков. | Сотни раз в секунду блок считывает положение коленвала и распредвалов, открытие заслонок, температуру и состав смеси по лямбда-зондам. По картам, заложенным при настройке, он рассчитывает, сколько и когда впрыснуть топлива и когда дать искру, а заодно записывает все параметры для инженеров команды. | Каналов впрыска: 8 Каналов зажигания: 8 Запись данных: до 1 000 раз в секунду
13.02 | Электроника и проводка | Жгут проводов | 1 комплект | Провода в термостойкой оплётке, герметичные разъёмы | Передаёт питание и сигналы между блоком управления, катушками, форсунками и датчиками. | Гоночный жгут собирают вручную под конкретный двигатель: каждый провод нужной длины и без лишних соединений. Оплётка выдерживает жар и масло, а разъёмы с защёлками не расстёгиваются от вибрации. | Разъёмы: герметичные, с фиксацией Рабочая температура: до 150 °C
13.03 | Электроника и проводка | Датчик температуры охлаждающей жидкости | 1 | Термистор в латунном корпусе | Сообщает блоку управления температуру двигателя. | Сопротивление термистора меняется с температурой. На холодном двигателе блок управления обогащает смесь, а при перегреве предупреждает пилота и может ограничить мощность. | Диапазон: −40…150 °C Тип: NTC-термистор
14 | Масляный бак и радиатор
14.01 | Масляный бак и радиатор | Масляный бак | 1 | Алюминиевый сплав, сварной | Хранит масло для системы с сухим картером и отделяет из него воздух. | Откачивающие секции насоса возвращают масло в бак вместе с пеной. Внутри масло закручивается по стенке, воздух уходит вверх через сапун, а к забору внизу приходит плотное масло без пузырей. Высокий узкий бак не даёт маслу отхлынуть от забора в поворотах. | Объём: ≈ 10 л Сапун: в верхней крышке
14.02 | Масляный бак и радиатор | Маслопроводы бака | 1 комплект | Шланги в стальной оплётке, фитинги AN | Подают масло из бака к нагнетающей секции насоса и возвращают в бак откачанное масло. | Подающая линия короткая и толстая, чтобы насос не голодал на высоких оборотах. Возвратная линия входит в бак сверху по касательной и закручивает поток, помогая отделить воздух. | Подача: AN-12 Возврат: AN-10
14.03 | Масляный бак и радиатор | Радиатор охлаждения | 1 | Алюминий: плоские трубки и гофрированные пластины | Отдаёт тепло охлаждающей жидкости встречному воздуху. | Горячая жидкость из головок проходит по тонким плоским трубкам, между которыми припаяны гофрированные пластины. Встречный поток воздуха забирает тепло, остывшая жидкость возвращается к водяному насосу. Крышка держит давление около 1,5 бар, чтобы жидкость не закипала. На стенде патрубки заглушены. | Рабочее давление: ≈ 1,5 бар Температура жидкости: 85–100 °C

## Specification
Item | Assembly | Part | Qty | Material | Purpose | How it works | Specifications
01 | Cylinder block
1.01 | Cylinder block | Cylinder block | 1 | Aluminium alloy, heat-treated casting | Holds the cylinders in exact alignment and carries combustion pressure and crankshaft loads. Every other assembly bolts to it. | Two banks of four cylinders sit at 60° to each other. A coolant jacket around the bores removes heat, and a main oil gallery feeds the main bearings. Ribs on the crankcase walls add stiffness without extra weight. | Bank angle: 60° Bore spacing: 106 mm Bank offset: 22 mm Casting weight: ≈ 38 kg
1.02 | Cylinder block | Cylinder liners | 8 | Aluminium with Nikasil coating (nickel + silicon carbide) | Form the running surface of each cylinder for the piston and rings. | A hard nickel–silicon-carbide layer a few hundredths of a millimetre thick barely wears and holds an oil film well. The fine cross-hatch left by honing retains oil and helps the rings bed in. | Bore: 92.0 mm Coating: 0.05–0.08 mm Finish: plateau honing
1.03 | Cylinder block | Main bearing caps | 5 | Forged steel | Together with the block bulkheads they form the crankshaft bearing housings. | Each cap is clamped by vertical bolts and cross-bolts through the crankcase walls. This stops the housing flexing at high rpm and keeps all five bores in line. | Fastening: 2 vertical + 2 cross bolts Housing bore: 64 mm
1.04 | Cylinder block | Knock sensors | 2 | Piezo element in a steel body | Detect knock, an explosive combustion that can destroy pistons in seconds. | A piezo crystal turns block vibration into an electrical signal. The control unit picks out the knock frequency and immediately retards ignition in the cylinder where it occurred. | Principle: piezoelectric, broadband Location: one per bank
02 | Crank train
2.01 | Crank train | Crankshaft | 1 | Alloy steel forging, nitrided | Collects the forces from eight connecting rods and delivers torque to the flywheel and accessory drive. | Five main journals run in the block, and four crank throws are set at 90° (cross-plane layout). Each crankpin is split into two halves offset by 30°, so with a 60° bank angle the cylinders still fire evenly, every 90° of rotation. Counterweights balance the rotating masses. | Crank radius: 47 mm (94 mm stroke) Main journals: 5 × Ø60 mm Crankpins: 8 × Ø50 mm, 30° split Weight: ≈ 17 kg
2.02 | Crank train | Connecting rods | 8 | Alloy steel, H-section | Link each piston to the crankshaft and carry force both ways: on the power stroke and when the piston is stopped at each dead centre. | The small end pivots on the piston pin; the split big end wraps the crankpin through thin bearing shells. At 7,500 rpm inertia pulls on the rod cap with about two tonnes of force, so it is clamped with high-strength bolts. | Centre-to-centre length: 150 mm Weight: ≈ 560 g Bearings: tri-metal, lead bronze
2.03 | Crank train | Pistons | 8 | Forged aluminium alloy, coated skirt | Take the gas pressure in the cylinder and pass it through the pin to the connecting rod. | A short skirt and thin crown save weight: at high rpm every extra gram loads the rod and bearings. The skirt carries a low-friction coating, and an oil jet cools the underside of the crown. | Diameter: 92.0 mm Compression height: 31 mm Weight with pin: ≈ 380 g Mean piston speed at 7,500 rpm: 23.5 m/s
2.04 | Crank train | Piston rings | 8 sets of 3 | Nitrided steel, cast iron | Seal the gap between piston and cylinder: gas must not get down, oil must not get up. | Gas pressure pushes the top compression ring against the wall, the second ring completes the seal and scrapes off excess oil, and the oil-control ring leaves only a thin film on the bore. Racing rings are thin, about a millimetre, to reduce friction. | Ring heights: 1.0 / 1.2 / 2.0 mm Set: 2 compression + oil control
2.05 | Crank train | Piston pins | 8 | Tool steel, diamond-like coating | Hinge the piston to the connecting rod small end. | The pin is fully floating: it turns freely both in the piston bosses and in the rod bush, so it wears evenly. Circlips stop it moving sideways, and the coating cuts friction and prevents scuffing. | Diameter: 22 mm Length: 58 mm Retention: 2 circlips
2.06 | Crank train | Balance shaft | 1 | Steel, eccentric weights | Cancels the vibration a 60° V8 produces. | With this bank angle the piston inertia forces add up to a rocking couple that the crank counterweights can only half cancel. A weighted shaft spinning at crank speed in the opposite direction creates an equal and opposite couple, so the engine runs smoothly and the mounts and accessories are spared. | Speed: equal to crankshaft Direction: counter-rotating Location: in the vee of the block
03 | Cylinder head, right bank
3.01 | Cylinder head, right bank | Head gasket | 1 | Multi-layer steel with elastomer coating | Seals the joint between head and block: it holds combustion pressure and keeps coolant and oil apart. | Several thin steel layers with embossed beads around each bore act as springs and withstand combustion pressures of about 100 bar. Coolant holes are sized so that the coolant flows through the head in the intended direction. | Compressed thickness: 1.2 mm Layers: 3–5
3.02 | Cylinder head, right bank | Cylinder head | 1 | Aluminium alloy, permanent-mould casting, heat-treated | Forms the combustion chambers and the ports through which the mixture enters and the exhaust leaves. | A pent-roof chamber with four valves and a central spark plug burns the mixture quickly and completely. The ports are shaped and polished for good filling at high rpm. Valve seats and guides are pressed in from wear-resistant alloys. | Valves per cylinder: 4 Included valve angle: 30° Weight: ≈ 14 kg
3.03 | Cylinder head, right bank | Intake valves | 8 | Titanium alloy | Open the way for fresh mixture into the cylinder on the intake stroke. | The valve head seats on the valve seat and seals the cylinder. The cam lobe opens the valve and the spring closes it. Light titanium lets the valve follow the cam at high rpm. Intake valves are larger than exhaust valves because the mixture needs more flow area. | Head diameter: 37 mm Stem diameter: 6 mm Lift: 11.5 mm
3.04 | Cylinder head, right bank | Exhaust valves | 8 | Nickel-based heat-resistant alloy | Let the burnt gas out of the cylinder into the exhaust manifold. | They work in the harshest conditions: gas at up to 900 °C sweeps over the valve head. Heat leaves through the seat and guide into the cooled head. The valve opens before the piston reaches bottom dead centre so the cylinder pressure has time to drop. | Head diameter: 32 mm Lift: 11.5 mm Head temperature: up to 800–900 °C
3.05 | Cylinder head, right bank | Valve springs | 16 | Silicon-chrome steel, shot-peened | Close the valve and keep the valvetrain against the cam so the valve follows the lobe exactly. | A retainer and two collets hold the spring on the valve stem. At 7,500 rpm each valve opens and closes 62 times a second: a weak spring would let the valve float and meet the piston. | Seat load: ≈ 400 N Load at full lift: ≈ 1,000 N
3.06 | Cylinder head, right bank | Tappets | 16 | Steel, diamond-like coating | Pass the cam force to the valve stem and take the side load. | A bucket tappet slides in a bore in the head. Valve clearance is set with a calibrated shim. Without hydraulic lifters the valvetrain is lighter and stiffer, which matters at high rpm. | Diameter: 31 mm Valve clearance: 0.20–0.30 mm
3.07 | Cylinder head, right bank | Intake camshaft | 1 | Alloy steel, induction-hardened | Opens and closes the intake valves of the bank in step with the pistons. | The camshaft turns at half crankshaft speed: over two crank revolutions (one full cycle) each valve opens once. The lobe shape sets when the valve opens, for how long and how far, and it largely defines the character of the engine. | Opens: 30° before TDC Closes: 60° after BDC Duration: 270° crank Valve lift: 11.5 mm
3.08 | Cylinder head, right bank | Exhaust camshaft | 1 | Alloy steel, induction-hardened | Controls the exhaust valves of the bank. | The exhaust opens 70° before bottom dead centre, while cylinder pressure is still high, so the gas blows out on its own. It closes after top dead centre, with the intake already open: during this overlap the exhaust flow helps draw in fresh mixture. | Opens: 70° before BDC Closes: 30° after TDC Duration: 280° crank Overlap: 60°
3.09 | Cylinder head, right bank | Camshaft bearing caps | 5 | Aluminium alloy | Hold the camshafts in their bearings in the head. | Each cap is machined together with the head, so it fits only in its own place and orientation. Pressurised oil reaches the camshaft journals through the bearings. | Fastening: 4 bolts per cap Camshaft journals: Ø26 mm
3.10 | Cylinder head, right bank | Cylinder head bolts | 10 | High-strength chrome-molybdenum steel | Clamp the head to the block through the gasket hard enough that gas cannot escape. | They are tightened in several stages from the centre outwards to a set torque and angle. The long bolt stretches like a spring and keeps its clamp load through heat cycles and firing pressure. | Thread: M11 × 1.5 Clamp load: ≈ 80 kN per bolt
3.11 | Cylinder head, right bank | Spark plugs | 4 | Iridium electrode, ceramic insulator | Ignite the mixture in the combustion chamber at precisely the calculated moment. | High voltage from the coil jumps the gap between the electrodes. Racing plugs are "cold": they shed heat quickly into the head so the electrode does not overheat and ignite the mixture before the spark. The fine iridium electrode gives a stable spark. | Thread: M10 × 1.0 Gap: 0.6 mm Breakdown voltage: up to 35 kV
3.12 | Cylinder head, right bank | Cam cover | 1 | Carbon fibre, twill weave | Covers the valvetrain, keeps the oil in and the dirt out. | The cover is laid up from carbon cloth in epoxy: several times lighter than aluminium and happy at head temperature. A seal runs around the edge and wells in the centre take the ignition coils. | Weight: ≈ 0.7 kg Process: prepreg, autoclave
3.13 | Cylinder head, right bank | Ignition coils | 4 | Plastic housing, epoxy potting | Turn the 14 V supply into tens of kilovolts for the spark. | Each coil sits directly on its spark plug: no high-tension leads, losses or interference. The control unit charges the coil for a few milliseconds and cuts the current at the ignition point, inducing a high-voltage pulse in the secondary winding. | Output voltage: up to 40 kV Dwell time: ≈ 2–3 ms
04 | Cylinder head, left bank
4.01 | Cylinder head, left bank | Head gasket | 1 | Multi-layer steel with elastomer coating | Seals the joint between head and block: it holds combustion pressure and keeps coolant and oil apart. | Several thin steel layers with embossed beads around each bore act as springs and withstand combustion pressures of about 100 bar. Coolant holes are sized so that the coolant flows through the head in the intended direction. | Compressed thickness: 1.2 mm Layers: 3–5
4.02 | Cylinder head, left bank | Cylinder head | 1 | Aluminium alloy, permanent-mould casting, heat-treated | Forms the combustion chambers and the ports through which the mixture enters and the exhaust leaves. | A pent-roof chamber with four valves and a central spark plug burns the mixture quickly and completely. The ports are shaped and polished for good filling at high rpm. Valve seats and guides are pressed in from wear-resistant alloys. | Valves per cylinder: 4 Included valve angle: 30° Weight: ≈ 14 kg
4.03 | Cylinder head, left bank | Intake valves | 8 | Titanium alloy | Open the way for fresh mixture into the cylinder on the intake stroke. | The valve head seats on the valve seat and seals the cylinder. The cam lobe opens the valve and the spring closes it. Light titanium lets the valve follow the cam at high rpm. Intake valves are larger than exhaust valves because the mixture needs more flow area. | Head diameter: 37 mm Stem diameter: 6 mm Lift: 11.5 mm
4.04 | Cylinder head, left bank | Exhaust valves | 8 | Nickel-based heat-resistant alloy | Let the burnt gas out of the cylinder into the exhaust manifold. | They work in the harshest conditions: gas at up to 900 °C sweeps over the valve head. Heat leaves through the seat and guide into the cooled head. The valve opens before the piston reaches bottom dead centre so the cylinder pressure has time to drop. | Head diameter: 32 mm Lift: 11.5 mm Head temperature: up to 800–900 °C
4.05 | Cylinder head, left bank | Valve springs | 16 | Silicon-chrome steel, shot-peened | Close the valve and keep the valvetrain against the cam so the valve follows the lobe exactly. | A retainer and two collets hold the spring on the valve stem. At 7,500 rpm each valve opens and closes 62 times a second: a weak spring would let the valve float and meet the piston. | Seat load: ≈ 400 N Load at full lift: ≈ 1,000 N
4.06 | Cylinder head, left bank | Tappets | 16 | Steel, diamond-like coating | Pass the cam force to the valve stem and take the side load. | A bucket tappet slides in a bore in the head. Valve clearance is set with a calibrated shim. Without hydraulic lifters the valvetrain is lighter and stiffer, which matters at high rpm. | Diameter: 31 mm Valve clearance: 0.20–0.30 mm
4.07 | Cylinder head, left bank | Intake camshaft | 1 | Alloy steel, induction-hardened | Opens and closes the intake valves of the bank in step with the pistons. | The camshaft turns at half crankshaft speed: over two crank revolutions (one full cycle) each valve opens once. The lobe shape sets when the valve opens, for how long and how far, and it largely defines the character of the engine. | Opens: 30° before TDC Closes: 60° after BDC Duration: 270° crank Valve lift: 11.5 mm
4.08 | Cylinder head, left bank | Exhaust camshaft | 1 | Alloy steel, induction-hardened | Controls the exhaust valves of the bank. | The exhaust opens 70° before bottom dead centre, while cylinder pressure is still high, so the gas blows out on its own. It closes after top dead centre, with the intake already open: during this overlap the exhaust flow helps draw in fresh mixture. | Opens: 70° before BDC Closes: 30° after TDC Duration: 280° crank Overlap: 60°
4.09 | Cylinder head, left bank | Camshaft bearing caps | 5 | Aluminium alloy | Hold the camshafts in their bearings in the head. | Each cap is machined together with the head, so it fits only in its own place and orientation. Pressurised oil reaches the camshaft journals through the bearings. | Fastening: 4 bolts per cap Camshaft journals: Ø26 mm
4.10 | Cylinder head, left bank | Cylinder head bolts | 10 | High-strength chrome-molybdenum steel | Clamp the head to the block through the gasket hard enough that gas cannot escape. | They are tightened in several stages from the centre outwards to a set torque and angle. The long bolt stretches like a spring and keeps its clamp load through heat cycles and firing pressure. | Thread: M11 × 1.5 Clamp load: ≈ 80 kN per bolt
4.11 | Cylinder head, left bank | Spark plugs | 4 | Iridium electrode, ceramic insulator | Ignite the mixture in the combustion chamber at precisely the calculated moment. | High voltage from the coil jumps the gap between the electrodes. Racing plugs are "cold": they shed heat quickly into the head so the electrode does not overheat and ignite the mixture before the spark. The fine iridium electrode gives a stable spark. | Thread: M10 × 1.0 Gap: 0.6 mm Breakdown voltage: up to 35 kV
4.12 | Cylinder head, left bank | Cam cover | 1 | Carbon fibre, twill weave | Covers the valvetrain, keeps the oil in and the dirt out. | The cover is laid up from carbon cloth in epoxy: several times lighter than aluminium and happy at head temperature. A seal runs around the edge and wells in the centre take the ignition coils. | Weight: ≈ 0.7 kg Process: prepreg, autoclave
4.13 | Cylinder head, left bank | Ignition coils | 4 | Plastic housing, epoxy potting | Turn the 14 V supply into tens of kilovolts for the spark. | Each coil sits directly on its spark plug: no high-tension leads, losses or interference. The control unit charges the coil for a few milliseconds and cuts the current at the ignition point, inducing a high-voltage pulse in the secondary winding. | Output voltage: up to 40 kV Dwell time: ≈ 2–3 ms
05 | Intake system
5.01 | Intake system | Intake trumpets | 8 | Composite | Guide air smoothly into the intake tract and set its tuned length. | The rounded lip reduces entry losses. The trumpet length together with the runner and port is chosen so that the reflected pressure wave reaches the valve as it opens, giving a small boost without a supercharger in the target rpm range. | Lip diameter: ≈ 80 mm Tract length to valve: ≈ 280 mm
5.02 | Intake system | Throttle bodies | 2 (4 butterflies each) | Aluminium alloy, anodised | Control the amount of air, and therefore the engine output. | Each cylinder has its own butterfly in its own bore. The butterfly is very close to the valve, so pedal movement changes cylinder filling almost instantly. All eight butterflies are synchronised on common shafts. | Bore: 52 mm Butterflies: 8
5.03 | Intake system | Intake runners | 8 | Carbon fibre | Connect the throttle bodies to the ports in the cylinder head. | A smooth bend and gradual taper speed the flow towards the valve. Each runner has an injector boss. Carbon fibre is light and a poor heat conductor, so the intake air picks up less heat. | Section at head: Ø48 mm Weight: ≈ 80 g
5.04 | Intake system | Throttle linkage | 1 set | Steel, aluminium | Transfers pedal movement to the throttle shafts of both banks. | Levers on the shafts are joined by an adjustable rod, so both banks open in sync. Two independent return springs close the throttles even if one of them breaks. | Return springs: 2, redundant
5.05 | Intake system | Throttle position sensor | 1 | Plastic housing, contactless Hall sensor | Tells the control unit how far the throttles are open. | From throttle angle and rpm the control unit calculates cylinder filling and sets fuel and ignition. With individual throttles this is more reliable than measuring manifold vacuum. | Signal: 0.5–4.5 V Resolution: ≈ 0.1°
06 | Fuel system
6.01 | Fuel system | Fuel rails | 2 | Aluminium alloy, anodised | Distribute fuel to the injectors of each bank and smooth out pressure pulses. | A rail is a thick-walled tube with injector sockets. Its volume acts as an accumulator: when the injectors open the pressure hardly drops, and each gets the same amount. | Working pressure: 4 bar Inner diameter: 12 mm
6.02 | Fuel system | Fuel injectors | 8 | Solenoid valve in a steel body | Spray petrol into the intake runner of each cylinder. | The control unit opens the solenoid valve for a few milliseconds; the amount of fuel is proportional to the opening time. The nozzle breaks the jet into fine droplets that evaporate quickly in the airflow. | Flow rate: ≈ 650 cc/min Pulse width: 2–14 ms
6.03 | Fuel system | Fuel pressure regulator | 1 | Anodised aluminium, diaphragm | Keeps rail pressure constant and returns surplus fuel to the tank. | A spring presses on a diaphragm, which opens the return passage when pressure exceeds the setting. The screw on top sets the spring load. With constant pressure the injected amount depends only on injector opening time. | Setting: 4.0 bar Range: 2.5–6 bar
6.04 | Fuel system | Fuel lines and AN fittings | 1 set | Stainless-braided hoses, anodised fittings | Feed fuel to the rails, link the rails together and return surplus to the regulator. | A steel-braided hose withstands pressure and vibration and is unaffected by fuel and heat. AN fittings seal on a 37° cone without gaskets and can be taken apart many times. | Size: AN-6, ≈ 8 mm bore Seal: 37° cone
07 | Exhaust manifold, right bank
7.01 | Exhaust manifold, right bank | Manifold flange | 1 | Stainless steel | Clamps the manifold pipes to the cylinder head and carries the whole assembly. | The thick machined flange does not warp when heated to hundreds of degrees, so the joint to the head stays sealed. The pipes are welded in from behind so the weld does not disturb the flow. | Thickness: 8 mm Fastening: 8 × M8 studs
7.02 | Exhaust manifold, right bank | Primary pipes | 4 | Titanium, 0.9 mm wall | Carry the gas from each cylinder to the collector. | Pipe length and diameter are tuned to the working rpm range: the low-pressure wave reflected from the collector returns to the valve during overlap and helps pull out the remaining gas. The heat tint near the flange is the mark of hot titanium. | Diameter: 44 mm Tuned for: 6,000–7,500 rpm Gas temperature: up to 900 °C
7.03 | Exhaust manifold, right bank | 4-into-1 collector | 1 | Titanium | Merges the four primary pipes into one. | The pipes meet at a shallow angle and the cone accelerates the flow smoothly. Each exhaust pulse passing through the collector creates low pressure in the neighbouring pipes, which helps scavenge the cylinders. A V-band clamp at the outlet allows quick removal. | Outlet diameter: 76 mm Joint: V-band clamp
7.04 | Exhaust manifold, right bank | Lambda sensor | 1 | Zirconia ceramic in a steel body | Measures the oxygen in the exhaust, which shows the mixture strength. | A wideband sensor gives the exact air–fuel ratio. Fuel maps are tuned with it: at full power the mixture is kept slightly rich (λ ≈ 0.88) to cool the chamber and protect the pistons. | Type: wideband, 5-wire Operating temperature: ≈ 750 °C
7.05 | Exhaust manifold, right bank | Studs and nuts | 8 | Heat-resistant steel, copper-plated nuts | Fasten the manifold flange to the head. | The studs stay in the head and the nuts go on from outside, so the aluminium threads are not disturbed at every removal. Copper plating stops the nuts seizing from heat. | Thread: M8 × 1.25 Torque: ≈ 22 N·m
08 | Exhaust manifold, left bank
8.01 | Exhaust manifold, left bank | Manifold flange | 1 | Stainless steel | Clamps the manifold pipes to the cylinder head and carries the whole assembly. | The thick machined flange does not warp when heated to hundreds of degrees, so the joint to the head stays sealed. The pipes are welded in from behind so the weld does not disturb the flow. | Thickness: 8 mm Fastening: 8 × M8 studs
8.02 | Exhaust manifold, left bank | Primary pipes | 4 | Titanium, 0.9 mm wall | Carry the gas from each cylinder to the collector. | Pipe length and diameter are tuned to the working rpm range: the low-pressure wave reflected from the collector returns to the valve during overlap and helps pull out the remaining gas. The heat tint near the flange is the mark of hot titanium. | Diameter: 44 mm Tuned for: 6,000–7,500 rpm Gas temperature: up to 900 °C
8.03 | Exhaust manifold, left bank | 4-into-1 collector | 1 | Titanium | Merges the four primary pipes into one. | The pipes meet at a shallow angle and the cone accelerates the flow smoothly. Each exhaust pulse passing through the collector creates low pressure in the neighbouring pipes, which helps scavenge the cylinders. A V-band clamp at the outlet allows quick removal. | Outlet diameter: 76 mm Joint: V-band clamp
8.04 | Exhaust manifold, left bank | Lambda sensor | 1 | Zirconia ceramic in a steel body | Measures the oxygen in the exhaust, which shows the mixture strength. | A wideband sensor gives the exact air–fuel ratio. Fuel maps are tuned with it: at full power the mixture is kept slightly rich (λ ≈ 0.88) to cool the chamber and protect the pistons. | Type: wideband, 5-wire Operating temperature: ≈ 750 °C
8.05 | Exhaust manifold, left bank | Studs and nuts | 8 | Heat-resistant steel, copper-plated nuts | Fasten the manifold flange to the head. | The studs stay in the head and the nuts go on from outside, so the aluminium threads are not disturbed at every removal. Copper plating stops the nuts seizing from heat. | Thread: M8 × 1.25 Torque: ≈ 22 N·m
09 | Camshaft drive
9.01 | Camshaft drive | Front cover | 1 | Aluminium alloy, casting | Encloses the camshaft chain drive, keeps the oil in and carries the water pump and accessories. | The water pump volute, crankshaft seal and cam sensor bosses are built into the cover. Bolts all round the edge clamp it evenly to the block and heads: the joint must stay dry at any temperature. | Bolts: ≈ 30 Weight: ≈ 4.5 kg
9.02 | Camshaft drive | Camshaft drive chains | 2 | Alloy steel | Transfer rotation from the crankshaft to the camshafts of each bank. | The chain barely stretches over its life and runs in oil, so the valve timing does not drift. The cam sprockets are twice the size of the drive sprocket: for two crank revolutions the camshaft makes one. | Pitch: 8 mm Ratio: 2 : 1
9.03 | Camshaft drive | Camshaft sprockets | 4 | Steel, hardened | Take the drive from the chain and turn the camshafts. | The sprocket is located on the shaft by a dowel and central bolt, so its position relative to the lobes is fixed. On racing engines the sprockets have slotted holes for fine timing adjustment. | Teeth: 36 Pitch diameter: ≈ 92 mm
9.04 | Camshaft drive | Crankshaft drive sprocket | 1 (double) | Steel, hardened | Drives both camshaft chains from the nose of the crankshaft. | Two rows of teeth on one hub, one for each bank’s chain. The sprocket is keyed to the crank, so crankshaft and camshaft positions are locked together. | Teeth: 2 × 18 Mounting: key and central bolt
9.05 | Camshaft drive | Chain guides and tensioner shoes | 4 | Polyamide on a steel backing | Guide the chains and damp their side-to-side motion. | A fixed guide sits on the tight side, a pivoting shoe pushed by the tensioner on the slack side. The polyamide sliding face runs in oil with almost no wear. | Sliding face: polyamide Per chain: 2
9.06 | Camshaft drive | Hydraulic chain tensioners | 2 | Aluminium body, steel plunger | Keep the chains at constant tension. | The plunger is pushed out by a spring and by oil pressure from the lubrication system. A check valve stops it retreating quickly, so the chain does not slap when rpm changes suddenly. | Plunger travel: ≈ 12 mm Supply: engine oil pressure
9.07 | Camshaft drive | Camshaft position sensors | 2 | Hall sensor in a plastic housing | Tell the control unit which stroke each cylinder is on. | The crankshaft turns twice per cycle, so its sensor alone cannot tell compression from exhaust. Marks on the camshafts resolve this, and the control unit knows exactly when to inject and fire each cylinder. | Type: Hall effect Marks per shaft: 4
10 | Accessory drive
10.01 | Accessory drive | Torsional vibration damper | 1 | Steel, elastomer | Damps crankshaft torsional vibration and drives the accessory belt. | Firing pulses twist the crankshaft like a spring, and at certain speeds these oscillations can resonate strongly enough to break it. An inertia ring on an elastic layer swings out of phase and absorbs the energy. Its outer rim is the belt pulley. | Diameter: 164 mm Belt grooves: 6
10.02 | Accessory drive | Poly-V belt | 1 | Synthetic rubber, aramid cord | Transfers rotation from the crankshaft pulley to the alternator and water pump. | Longitudinal V-ribs on the inside increase the contact area with the pulleys, so the belt carries a lot of power at low tension. Its back runs over smooth idlers, so a single belt reaches every pulley. | Profile: PK, 6 ribs Width: 21 mm
10.03 | Accessory drive | Alternator | 1 | Aluminium housing, copper windings | Generates electricity for the control unit, ignition, fuel pump and battery charging. | A rotor with a field winding induces alternating current in the stator; the built-in rectifier and regulator deliver a steady 14 V. The small pulley spins the alternator faster than the crankshaft, so it charges even at low rpm. | Output: up to 90 A Drive ratio: ≈ 2.7
10.04 | Accessory drive | Water pump | 1 | Aluminium housing, impeller | Circulates coolant through the block, heads and radiator. | A centrifugal impeller accelerates the coolant and sends it into the block jacket; hot coolant leaves the heads for the radiator. The pump volute is cast into the front cover. | Flow: ≈ 250 l/min at 7,000 rpm Drive ratio: ≈ 1.6
10.05 | Accessory drive | Belt tensioner | 1 | Aluminium arm, coil spring, bearing | Keeps the belt at constant tension. | A spring swings the arm and presses the pulley against the belt. The tensioner takes up belt stretch from heat and wear and damps snatch when rpm changes quickly. | Belt tension: ≈ 300 N
10.06 | Accessory drive | Idler pulley | 1 | Steel, sealed bearing | Guides the belt and increases the wrap on neighbouring pulleys. | The smooth pulley runs on the back of the belt. The more a pulley is wrapped, the more load it can transmit without slipping. | Diameter: 64 mm
10.07 | Accessory drive | Crankshaft position sensor | 1 | Inductive sensor | The engine’s master sensor: reports crankshaft position and speed. | The sensor reads the teeth of a trigger wheel with a gap. From the gap the control unit finds top dead centre, from the pulse rate the rpm, and it times injection and spark to a fraction of a degree. | Trigger wheel: 60 − 2 teeth Type: inductive
11 | Dry-sump lubrication
11.01 | Dry-sump lubrication | Dry-sump pan | 1 | Aluminium alloy, casting | Closes the crankcase from below and gathers the draining oil at the scavenge points. | The pan is flat, so the engine can sit lower and the car’s centre of gravity drops. Baffles and pickups in each bay stop oil pooling, and the scavenge outlets come out on the side. | Height: ≈ 60 mm Scavenge points: 3
11.02 | Dry-sump lubrication | Dry-sump pump | 1 | Aluminium sections, steel rotors | Scavenges oil from the crankcase to the tank and feeds it from the tank into the engine under pressure. | Four rotor stages share one shaft: three scavenge and one pressure. Together the scavenge stages move several times more than the pressure stage delivers, so the crankcase holds no excess oil and runs at a slight vacuum: less windage loss and better ring sealing. | Stages: 1 pressure + 3 scavenge Oil pressure: 5–6 bar
11.03 | Dry-sump lubrication | Oil pump drive | 1 set | Toothed belt with aramid cord, aluminium pulleys | Drives the oil pump from the crankshaft. | The toothed belt cannot slip, so pump delivery always follows rpm. The pump pulley is larger than the drive pulley: the pump turns at about 0.6 of crank speed and the rotors do not cavitate. | Ratio: ≈ 0.6 Belt profile: HTD, 8 mm pitch
11.04 | Dry-sump lubrication | Scavenge lines | 1 set | Steel-braided hoses, AN fittings | Connect the sump scavenge points to the pump stages. | Scavenge lines are larger than the pressure line because they carry crankcase gas and foam along with the oil. Cone-seal fittings do not leak under vibration. | Scavenge: AN-12 Pressure: AN-10
11.05 | Dry-sump lubrication | Oil filter | 1 | Steel canister, synthetic element | Cleans wear debris out of the oil before it reaches the bearings. | Oil passes through the pleated element from outside in. If the element clogs, a bypass valve lets oil around it: poorly filtered oil is better than none. | Filtration: ≈ 20 µm Bypass valve: ≈ 1 bar
11.06 | Dry-sump lubrication | Oil pressure sensor | 1 | Piezoresistive sensor | Continuously measures oil pressure in the main gallery. | A pressure drop is the first sign of trouble: oil starvation in a corner, a leak or bearing wear. The data logger records the pressure and warns the driver if it falls dangerously. | Range: 0–10 bar
12 | Flywheel and clutch
12.01 | Flywheel and clutch | Flywheel | 1 | Steel, lightened | Carries the clutch pack and the starter ring gear and smooths out rotation. | A racing flywheel is light and small, so the engine gains and loses revs quickly. The multi-plate clutch makes up for the small friction area. | Diameter: 184 mm Weight: ≈ 3 kg
12.02 | Flywheel and clutch | Driven plates | 3 | Sintered-metal facings on steel | Transfer torque from the flywheel to the gearbox input shaft. | The plates ride on the gearbox shaft splines. Three plates give six friction faces, so a small clutch carries the full engine torque with margin. Sintered facings survive the heat of race starts. | Diameter: 140 mm Friction faces: 6
12.03 | Flywheel and clutch | Intermediate plates | 2 | Steel | Separate the driven plates and turn with the flywheel. | Tabs on the outer edge engage slots in the cover: the plates turn with the flywheel but can slide axially when the clutch is released. | Thickness: ≈ 3 mm
12.04 | Flywheel and clutch | Clutch cover | 1 | Aluminium alloy, steel diaphragm spring | Clamps the plate pack and releases it when the pedal is pressed. | A diaphragm spring clamps the pack through the pressure plate. The release bearing presses on its fingers, the spring flexes and frees the plates, disconnecting the engine from the gearbox. | Clamp load: ≈ 6 kN
12.05 | Flywheel and clutch | Flywheel and cover bolts | 14 (8 + 6) | High-strength steel | Fasten the flywheel to the crankshaft flange and the cover to the flywheel. | The flywheel bolts take every driveline shock, so they are torqued under control and secured with anaerobic thread locker. | Flywheel bolts: 8 × M10 Cover bolts: 6 × M8
13 | Electronics and wiring
13.01 | Electronics and wiring | Engine control unit | 1 | Finned aluminium case, multi-layer board | Controls fuel injection, ignition and the rev limit from the sensor signals. | Hundreds of times a second the unit reads crank and cam position, throttle angle, temperatures and mixture from the lambda sensors. Using the maps set during tuning it calculates how much fuel to inject, when, and when to fire the plug, and it logs every channel for the team’s engineers. | Injection channels: 8 Ignition channels: 8 Data logging: up to 1,000 times a second
13.02 | Electronics and wiring | Wiring loom | 1 set | Wires in heat-resistant sleeving, sealed connectors | Carries power and signals between the control unit, coils, injectors and sensors. | A racing loom is hand-built for its engine: every wire cut to length with no unnecessary joints. The sleeving resists heat and oil, and latching connectors cannot shake loose. | Connectors: sealed, latching Temperature rating: up to 150 °C
13.03 | Electronics and wiring | Coolant temperature sensor | 1 | Thermistor in a brass body | Reports engine temperature to the control unit. | The thermistor’s resistance changes with temperature. On a cold engine the control unit richens the mixture; on overheating it warns the driver and can limit power. | Range: −40…150 °C Type: NTC thermistor
14 | Oil tank and radiator
14.01 | Oil tank and radiator | Oil tank | 1 | Welded aluminium alloy | Stores the oil for the dry-sump system and removes air from it. | The scavenge stages return oil to the tank along with foam. Inside, the oil swirls round the wall, air escapes upwards through the breather, and dense bubble-free oil reaches the pickup at the bottom. A tall narrow tank keeps the pickup covered in corners. | Capacity: ≈ 10 l Breather: in the top cap
14.02 | Oil tank and radiator | Oil tank lines | 1 set | Steel-braided hoses, AN fittings | Feed oil from the tank to the pressure stage of the pump and return scavenged oil to the tank. | The feed line is short and large so the pump never starves at high rpm. The return enters the top of the tank tangentially and swirls the flow to help separate air. | Feed: AN-12 Return: AN-10
14.03 | Oil tank and radiator | Radiator | 1 | Aluminium: flat tubes and corrugated fins | Passes coolant heat to the oncoming air. | Hot coolant from the heads flows through thin flat tubes with corrugated fins brazed between them. The airflow carries the heat away and the cooled liquid returns to the water pump. The cap holds about 1.5 bar so the coolant does not boil. On the stand the hose necks are capped. | Working pressure: ≈ 1.5 bar Coolant temperature: 85–100 °C